## Feuil1
instruction | ALU use
| arithmetic unit |  | logic unit |  |  |  | comparator unit |  |  |  |  | shift unit
| addition | substraction | OR | AND | XOR | NOT | signed | a < b | a = b | a != b | a >= b | shift left | right shift | arithmetic shift | shift amount
LUI
AUIPC | x
JAL | x
JALR | x
BEQ | x | [5 empty] | Z |  | x
BNE | x | [5 empty] | Z |  |  | x
BLT | x | [5 empty] | x | x
BGE | x | [5 empty] | x |  |  |  | x
BLTU | x | [6 empty] | x
BGEU | x | [9 empty] | x
LB | x
LH | x
LW | x
LBU | x
LHU | x
SB | x
SH | x
SW | x
ADDI | x | [5 empty] | x | x
SLTI | [7 empty] | x
SLTIU
XORI |  |  |  |  | x
ORI |  |  | x
ANDI |  |  |  | x
SLLI | [11 empty] | x |  |  | b(4 downto 0)
SRLI | [12 empty] | x |  | b(4 downto 0)
SRAI | [12 empty] | x | x | b(4 downto 0)
ADD | x
SUB |  | x
SLL | [11 empty] | x |  |  | b(4 downto 0)
SLT | [6 empty] | x | x
SLTU | [7 empty] | x
XOR |  |  |  |  | x
SRL | [12 empty] | x |  | b(4 downto 0)
SRA | [12 empty] | x | x | b(4 downto 0)
OR |  |  | x
AND |  |  |  | x
FENCE
ECALL
EBREAK